## Sheet1
Index | Quantity | Part Number | Manufacturer Part Number | Description | Customer Reference | Available | Backorder | Unit Price | Extended Price NOK
1 | 1 | 497-1468-5-ND | L78S05CV | IC REG LINEAR 5V 2A TO220AB |  | 1 | 0 | 981000 | 981
2 | 1 | 296-27603-5-ND | SN65HVD253D | IC TRANSCEIVER HALF 1/1 8SOIC |  | 1 | 0 | 3522000 | 3522
3 | 1 | A104668CT-ND | CFR16J10K | RES 10K OHM 5% 1/4W AXIAL |  | 1 | 0 | 88000 | 88
4 | 1 | A105981CT-ND | CFR16J120R | RES 120 OHM 5% 1/4W AXIAL |  | 1 | 0 | 88000 | 88
5 | 3 | A104669CT-ND | CFR16J1K0 | RES 1K OHM 5% 1/4W AXIAL |  | 3 | 0 | 88000 | 264
6 | 2 | BC1005CT-ND | K220J15C0GF5TL2 | CAP CER 22PF 50V C0G/NP0 RADIAL |  | 2 | 0 | 245000 | 490
7 | 1 | 493-17040-ND | UPJ1H330MED | CAP ALUM 33UF 20% 50V RADIAL |  | 1 | 0 | 394000 | 394
8 | 3 | 493-12783-1-ND | UVR1H0R1MDD1TD | CAP ALUM 0.1UF 20% 50V RADIAL |  | 3 | 0 | 245000 | 735
9 | 2 | 1572-1648-ND | 106CKR063M | CAP ALUM 10UF 20% 63V RADIAL |  | 2 | 0 | 193000 | 386
10 | 1 | 1-796949-0-ND | 1-796949-0 | TERM BLK 10P SIDE ENT 5.08MM PCB |  | 1 | 0 | 5195000 | 5195
11 | 1 | A136660-ND | 796949-8 | TERM BLK 8P SIDE ENT 5.08MM PCB |  | 1 | 0 | 4161000 | 4161
12 | 3 | A97986-ND | 1776119-4 | TERM BLK 4P SIDE ENT 5.08MM PCB |  | 3 | 0 | 1682000 | 5046
13 | 3 | 796949-2-ND | 796949-2 | TERM BLK 2P SIDE ENT 5.08MM PCB |  | 3 | 0 | 1034000 | 3102
14 | 3 | 796949-3-ND | 796949-3 | TERM BLK 3P SIDE ENT 5.08MM PCB |  | 3 | 0 | 1752000 | 5256